##
	Anhänger technische Daten

Motorradanhänger STLP 850, Stützrad, Bremse, 100 Km

		Gesamtgewicht			850 kg
		Nutzlast			577 kg
		Außenabmessungen L x B x H			347 x 199 x 56 cm
		Nutzabmessungen L x B			210 x 153 cm
		Auffahrschiene L x B			208 x 26 cm
		Anzahl Standschienen			2
		Bereifung Zoll			13
		Stoßdämpfer			ja

Motorradanhänger SHM 02 15-25-18.1, Stützrad, Bremse, 100 Km

		Gesamtgewicht			1500 kg
		Nutzlast			1154 kg
		Außenabmessungen L x B x H			418 x 196 x 60 cm
		Nutzabmessungen L x B			251 x 183 cm
		Auffahrschiene L x B			198 x 26 cm
		Anzahl Standschienen			3
		Bereifung Zoll			10
		Stoßdämpfer			ja

Kastenanhänger mit Plane SHM 02 13-25-13.1, Stützrad, Bremse, 100 Km

		Gesamtgewicht			1300 kg
		Nutzlast			990 kg
		Außenabmessungen L x B x H			371 x 177 x 195 cm
		Kastenmaß innen L x B x H			251 x 128 x 35 cm
		Bereifung Zoll			13
		Stoßdämpfer			ja

MV Anhängervermietung Georg-Stöver-Weg 16 b 21224 Rosengarten
Tel. : 0178/1459069
info@mvanhaengervermietung.de - www.mvanhaengervermietung.de
MV Anhängervermietung
Motorrad- und Transportanhänger